## 发布稿
浙江省房屋建筑与装饰工程预算定额（2018版）勘误表
序号 | 页码 | 部位 | 误 | 正
1 | 3 | 岩石分类表：代表性岩石 | 较 软 岩：3.未风化～微风化的； 凝灰岩、千枚岩、…… | 较 软 岩：3.未风化～微风化的： 凝灰岩、千枚岩、……
|  |  | 较坚硬岩：2.未风化～微风化的； 熔结凝灰岩、大理岩、…… | 较坚硬岩：2.未风化～微风化的： 熔结凝灰岩、大理岩、……
|  |  | 坚 硬 岩：1.未风化～微风化的； 2.花岗岩、 | 坚 硬 岩：未风化～微风化的： 花岗岩、……
2 | 4 | 说明十一、1.第二行 | “……下翻部位为沟槽、基坑时，执行槽坑规则计算工程量，套用……” | “……下翻部位为沟槽、基坑时，套用……”
3 | 16 | 1-71～1-74 定额表头 | 运距(mm) | 运距(m)
4 | 18 | 1-87、88 | 材料费：3447.04，35.69； 基价：12455.79,1259.75 | 材料费：3458.21，67.13； 基价：12466.96，1291.19
5 | 24 | 说明五、2.（6） | “插拔型钢定额…并增加型钢桩摊销950.0kg。” | “插拔型钢定额…并增加型钢用量950.0kg。”
6 | 26 | 说明一、4.（1） | “……。桩长按设计桩顶标高至桩底长度另加0.5m计算。……” | “……。桩长按设计桩顶标高至桩底长度另加加灌长度计算。……”
7 | 27 | 说明二、2.（1） | “……。桩长按设计桩顶标高至桩底长度另加0.5m计算。……” | “……。桩长按设计桩顶标高至桩底长度另加加灌长度0.5m计算。……”
8 | 39 | 2-69、70 | 注浆管消耗量: 105 105 | 注浆管消耗量：80 80
|  |  | 材料费：1142.87，1106.13； 基价：2479.01，2312.09 | 材料费：992.12，955.38； 基价：2328.26，2161.34
9 | 39 | 2-71、2-72 | 计量单位：100m | 计量单位：t
10 | 48 | 说明九、6.（1） | “……购入构件另列项目计算。” | “……购入构件另计材料费。遇不埋设桩尖时，每10个桩尖扣除人工0.4工日。”
11 | 74 | 计算规则一、2.（3）1） | “……砌体厚度应根据组筑方式，……。” | “……砌体厚度应根据组合砌筑方式，……。”
12 | 79 | 4-18～21 | 干混砌筑砂浆DM M5.0 m³ 397.00 | 干混砌筑砂浆DM M5.0 m³ 397.23
|  |  | 材料费：2458.16，2348.98，2317.44，2266.73 | 材料费：2458.50，2349.31，2317.77，2267.05
|  |  | 基价：3477.29，3368.88，3337.15，3287.40 | 基价：3477.63，3369.21，3337.48，3287.72
13 | 81 | 4-37～40 | 干混砌筑砂浆DM M5.0 m³ 397.00 | 干混砌筑砂浆DM M5.0 m³ 397.23
|  |  | 材料费：2635.17，2517.63，2483.81，2429.30， | 材料费：2635.51，2517.96，2484.14，2429.62
|  |  | 基价：3621.90，3505.13，3471.12，3417.57 | 基价：3622.24，3505.46，3471.45，3417.89
14 | 95 | 说明八、2.（3） 3） | “……9m（定额规定），可按设计规定计算一个接头……” | “……9m，可计算一个接头……”
15 | 96 | 说明八、3.（28） | “外形尺寸体积在1m³以内的池槽执行小型构件项目，……。” | “外形尺寸体积在1m³以内的池槽执行小型池槽项目，……。”
16 | 97 | 说明九、1.（3） | “构件安装包含了结合面清理、指定……支撑全部消耗量。” | “构件安装包含了结合面清理、指定……支撑全部过程。”
17 | 98 | 说明九、1.（12） | “……定额已考虑了的固定配件……” | “……定额已考虑了隔墙的固定配件……”
18 | 100 | 工程量规则一、1.（6） 4） | 压型钢板混凝土楼板扣除构件内压形钢板所占体积。 | 删除
19 | 101 | 工程量规则一、2.（9） | 预应力钢丝束、钢绞线锚具安装按套数计算。 | 预应力……按套数计算，不分一端、两端张拉时锚具的不同，均按两端为一“套”计量。
20 | 102 | 工程量规则一、4.（1） 1） | “有现浇楼混凝土板时……（地面或下层楼版面）的高度乘以楼板面积和四周外扩加宽2m面积之和计算，……。” | “有现浇混凝土楼板时……（地面或下层楼板面）的高度乘以楼板面积和四周外扩各加宽2m面积之和计算，……。”
21 | 102 | 工程量规则一、4.（1） 2) | “……，梁交叉重叠的按净长计算。” | “……，梁交叉重叠时按扣除加宽后的净长计算。”
22 | 104 | 5-5表下附注2 | 设计采用……换算主材，其余不做调整。 | 设计采用……换算主材；采用砂浆灌浆的，按总说明调整人工及砂浆搅拌机消耗量，其余不做调整。
23 | 118 | 工作内容 | 制作、编束、波纹管安装、穿筋、张拉、孔道灌浆、锚固、放张、切断等。 | 制作、编束、穿筋、张拉、锚固、放张、切断等。
24 | 119 | 5-70～72工作内容 | 制作、编束、波纹管安装、穿筋、张拉、孔道灌浆、锚固、放张、切断等。 | 锚具安装、张拉、波纹管安装、孔道灌浆等。
25 | 140 | 5-165、5-166，项目名称 | 板支模超高每增加1m | 墙支模超高每增加1m
26 | 153 | 5-211 | 预制混凝土阳台板含量 — | 预制混凝土阳台板含量（10.05）
27 | 165 | 说明六、6 | “厂（库）房钢结构的柱间支撑、屋面支撑、系杆、撑杆、隅撑、墙梁……。” | “厂（库）房钢结构的柱间支撑、屋面支撑、系杆、撑杆、隅撑、檩条、墙梁……。”
28 | 166 | 说明八、3 | “现场制作钢构件的工程，其围护体系套用装配式钢结构围护体系安装定额。” | “现场制作钢构件的工程，其围护体系套用本章围护体系安装定额。”
29 | 201 | 说明六、1 | “铝合金成品门窗安装项目按隔热断桥铝合金型材考虑，如设计为普通铝合金型材时，按相应定额项目执行。采用单片玻璃时……” | “铝合金成品门窗安装项目按隔热断桥铝合金型材考虑。如设计为普通铝合金型材时，按相应定额项目执行，采用单片玻璃时……”
30 | 214 | 8-31～8-36 工作内容 | 开箱、解困、定位、划线、吊正、找平、框周边塞缝、安装等。 | 门框、门套、门扇安装，五金安装，框周边塞缝等。
31 | 216 | 8-42～8-44 | 硅酮耐候密封胶 kg 35.8 | 玻璃胶 支 10.34
|  |  | 材料费：57306.00，58551.60，71057.60 | 材料费：56193.40，57037.24，69543.24
|  |  | 基价：61085.99，60891.64，73307.58 | 基价：59973.39，59377.28，71793.22
32 | 219 | 8-59～8-60 工作内容 | 制作、拼接焊接，刷防锈漆及安装五金等。 | 制作、安装门扇，固定铁脚，安装封条，装玻璃及五金铁件等。
33 | 221、222 | 8-63、65 | 材料：平开门钢骨架 t 5603 | 材料：推拉门钢骨架 t 4724
|  |  | 材料费：20896.10，28544.84； 基价：26750.99，35093.92 | 材料费：19101.19，26560.06； 基价：24956.08，33109.14
34 | 223、224 | 8-67、69、71、73、75 | 人工消耗量：101.628，101.628，90.166，227.022，227.022 | 人工消耗量：75.573，75.573，67.050，168.817，168.817
|  |  | 人工费：15752.34，15752.34，13975.73，35188.41，35188.41 | 人工费：11713.82，11713.82，10392.75，26166.64，26166.64
|  |  | 基价：34602.02，51255.48，29795.18，48451.55，50245.88 | 基价：30563.50，47216.96，26212.20，39429.78，41224.11
35 | 232 | 8-124 | 干混抹灰砂浆DP M5.0 kg 0.25；材料费：46580.91；基价：48544.76 | 干混抹灰砂浆DP M15.0 m³ 446.85；材料费：47304.40；基价：49268.25
36 | 244 | 8-194 | 材料：轴承 8206 盘 11.64 4.08；材料费：833.49；基价：833.49 | 材料：轴承 8206 删除；材料费：786.00；基价：786.00
37 | 244 | 8-194 项目划分 | ¦推拉门 | 平开门 ¦
38 | 253 | 9-22 | 瓷质波形瓦无釉150×150×9消耗量 2995.05；材料费：5315.39；基价：6172.34 | 瓷质波形瓦无釉150×150×9消耗量 4670；材料费：7626.82；基价：8483.77
39 | 277 | 说明二、8 | “……，每增加10m，人工增加0.07工日，搅拌机械增加0.01台班，水泥发泡机增加0.012台班。” | “……，每增加10m，每10m³定额增加：人工0.07工日，搅拌机械0.01台班，水泥发泡机0.012台班。”
40 | 278 | 计算规则第一、5.第二段 | “屋面其他保温材料定额按设计……计算……” | “屋面其他保温材料工程量按设计……计算……”
41 | 283 | 10-22～24表下附注 | “工程要求增加用塑料膨胀锚栓固定时，……” | “玻璃纤维网格布采用塑料膨胀锚栓固定时，……”
42 | 284 | 10-30 表下附注 | 泡沫玻璃厚度不同主材按比例调整，其余不变。 | 泡沫玻璃厚度不同主材单价换算，其余不变。
43 | 287 | 10-45 表下附注 | ……实际采用商品陶粒混凝土的，则应扣除定额编号5-35现场相应的人工材料机械消耗量搅拌混凝土调整费。 | ……实际采用商品陶粒混凝土的，则应扣除定额内的混凝土搅拌机台班，并扣除搅拌人工3.9工日。
44 | 305 | 说明第八、3. | “……如采用干硬性水泥砂浆的，……” | “……如采用干硬性砂浆的，……”
45 | 305 | 说明第九、2. | “木地板安装按成品企口考虑，若采用平口安装，……” | “木地板安装按成品企口板考虑，若采用平口板，……”
46 | 306 | 说明十一、3 | 金属踢脚折边、铣槽费另计。 | 删除
47 | 309 | 11-13、11-14 定额表头 | 应增加项目名称 | 金刚砂耐磨地坪，菱苦土地面
48 | 315 | 11-44～11-59 项目名称 | 地砖楼地面（干混砂浆铺贴） （mm） | 地砖楼地面（干混砂浆铺贴） （周长 mm）
49 | 319 | 11-64、65、68、69 材料名称 | 玻璃锦砖 | 陶瓷锦砖
50 | 319 | 11-68、69 | 石料切割锯片消耗量 0.32 0.33 | 石料切割锯片消耗量— —
|  |  | 材料费：7781.35，7928.18； 基价：10002.97，10301.08 | 材料费：7772.65，7919.21； 基价：9994.27，10292.11
51 | 320 | 11-71 | 水泥花砖 200×200×30 消耗量 90.334； 材料费：2252.33； 基价：6147.88 | 广场砖 100×100 消耗量 90.334； 材料费：3701.29； 基价：7596.84
52 | 320 | 11-73 | 园林用卵石本色消耗量73.440t；材料费10875.9；基价23298.12 | 园林用卵石本色消耗量7.344t；材料费2680；基价15102.22
53 | 326 | 11-104～107 表后附注 | 1．成品木踢脚线如材质为硬木，人工、机械乘以系数1.1。 2．踢脚线压条套用本定额第十五章“其他装饰工程”相应定额。 | 踢脚线压条套用本定额第十五章“其他装饰工程”相应定额。
54 | 327 | 11-108～111 表下附注 |  | 成品木踢脚线如材质为硬木，人工、机械乘以系数1.1。
55 | 327 | 11-112、113 工作内容 | 清理基层、调运砂浆、铺设面层；试排弹线、锯板修边、铺抹结合层，铺贴饰面、清理净面。 | 清理基层、刷纯水泥浆、调运砂浆、抹面、压光、清理净面。
56 | 330 | 11-124～126 工作内容 | 清理基层、弹线、裁剪、铺设地毯、安装压条、净面。 | 清理基层、弹线、裁剪、铺粘面层板、净面。
57 | 330 | 11-127～130 工作内容 | 清理基层、刮腻子、涂刷粘结剂、贴面层、净面。 | 清理基层，分层配料；涂刷底漆，批刮腻子，滚涂面漆；分层清理。
58 | 331 | 11-131、132 工作内容 | 清理基层、调运砂浆、铺设面层；试排弹线、锯板修边、铺抹结合层，铺贴饰面、清理净面。 | 清理基层、调运砂浆、抹面、压光、清理净面。
59 | 332 | 11-139 | 水泥白石子浆 1:1.5 单价 439.66； 材料费：1230.73； 基价： 8317.69 | 水泥白石屑浆 1:1.5 单价 280.15； 材料费：1046.81； 基价：8133.77
60 | 335 | 工作内容 | 清理表面、上草酸打蜡、磨光；划线、切割、清理。 | 清理表面、上草酸打蜡、磨光； 清理。
61 | 360 | 12-95、12-97 | 粉状型建筑胶粘剂 kg 1.72 931.500 931.500 | 粉状型建筑胶粘剂 kg 2.24 703.800 703.800
|  |  | 材料费：9031.61，15884.92； 基价：16702.56，22476.45 | 材料费：9005.94，15859.25； 基价：16676.89，22450.78
62 | 374 | 定额 12-187 工作内容 | 幕墙板块位、安装… | 幕墙板块就位、安装…
63 | 378 | 定额 12-203 | 金属膨胀螺栓 M6 套 0.19 218.19；橡胶条 m 5.26 6.253 | 金属膨胀螺栓 M6 套 0.19 21.819；橡胶条 m 5.26 625.274
|  |  | 材料费：39514.3； 基价：43534.07 | 材料费：42733.04； 基价：46752.81
64 | 398 | 13-78、79 材料名称 | 柚木送风口 | 柚木风口
65 | 398 | 13-82 材料名称 | 成品检修孔安装 | 成品检修孔
66 | 402 | 工程量计算规则二 | 混凝土栏杆、花格窗按单面垂直投影面积计算；套用抹灰面油漆时，工程量乘以系数2.5。 | 混凝土栏杆、花格窗多面涂刷按单面垂直投影面积乘以系数2.5计算。
67 | 440 | 15-15 项目名称 | 平板柜门 | 平板柜
68 | 440 | 附注 | 定额编号15-17平板柜门书柜，门未包括；…… | 定额编号15-15平板书柜未包括门；……
69 | 456 | 15-106 材料名称 | 镜面玻璃镜箱≥1m2 | 镜面玻璃镜箱＞1m2
70 | 466、467 | 工作内容 | 切割等。 | 包括清洗、切割、开孔成形、磨边等全部操作过程
71 | 474 | 16-15～18 工作内容 | ……，将废碴运至室外30m以内堆放。 | ……，将废碴运至室（基坑）外30m以内堆放。
72 | 477 | 16-44～48 工作内容 | 铲除砂浆面层、控制扬尘，…… | 铲除、拆除，控制扬尘，……
73 | 478 | 16-60～63 工作内容 | 拆除、将…… | 铲除、控制扬尘，将……
74 | 481 | 说明四、8. | “台阶、坡道及明沟定额……” | “台阶、坡道定额……”
75 | 481 | 说明四、9. | “……及墙角护坡、……” | “……及墙脚护坡、……”
76 | 483 | 计算规则三、 | “……、墙角护坡、……” | “……、墙脚护坡、……”
77 | 490 | 17-55～57 工作内容 | 2、枕木…… | 该条取消
78 | 517 | 17-183 | 干混砌筑砂浆 DM M5.0：--； 干混地面砂浆 DS M20.0：0.23 | 干混砌筑砂浆 DM M5.0：0.17； 干混地面砂浆 DS M20.0：0.06
|  |  | 材料费：436.95；基价：614.5 | 材料费：429.15；基价：606.70
79 | 543 | 说明一、 | “……房屋工程、构筑工程……” | “……房屋工程、构筑物工程……'
80 | 568 | 配合比58、59 | 水泥石灰麻刀灰浆 | 水泥石灰麻刀砂浆
81 | 569 | 71～73 | 材料：水 m³ 3.000；3.000；3.000 基价：449.18；404.18；363.14 | 材料：水 m³ 0.300 0.300 0.300 基价：436.5；393.35；351.88